## Hoja 1
RKP010 | m² | Revestimiento térmico y acústico con mortero ligero de yeso y perlita, sobre paramento interior.
Revestimiento térmico y acústico continuo, de 20 mm de espesor, a buena vista, de mortero ligero de yeso y perlita, aplicado manualmente, sobre paramento interior vertical, de hasta 3 m de altura. Incluso guardavivos de plástico y metal con perforaciones para la formación de aristas. El precio incluye la resolución de puntos singulares.
Código |  | Unidad | Descripción | Cantidad | Precio unitario | Importe
1 |  |  | Materiales
mt28mdb020a |  | m³ | Mortero ligero de yeso y perlita. | 0.02 | 161407 | 3228.15
mt28vye010 |  | m | Guardavivos de plástico y metal, estable a la acción de los sulfatos. | 0.215 | 232.51 | 49.99
|  |  |  | Subtotal materiales: |  | 3278.14
2 |  |  | Maquinaria
mq06pym010 |  | h | Mezcladora-bombeadora para morteros y yesos proyectados, de 3 m³/h. | 0.325 | 5446.57 | 1770.14
|  |  |  | Subtotal maquinaria: |  | 1770.14
3 |  |  | Mano de obra
mo033 |  | h | Maestro 1ª yesero. | 0.21 | 8327.21 | 1748.71
mo071 |  | h | Ayudante yesero. | 0.11 | 6224.8 | 684.73
|  |  |  | Subtotal mano de obra: |  | 2433.44
4 |  |  | Herramientas
|  | % | Herramientas | 2 | 7481.72 | 149.63
Coste de mantenimiento decenal: $ 1.297,33 en los primeros 10 años. |  |  |  | Costos directos (1+2+3+4): |  | 7631.35