## Hoja 1
RLA010 | m² |  | Barrera protectora reversible antigraffitis para fachadas.
Tratamiento superficial de protección antigraffitis para fachada de piedra natural, mediante impregnación incolora antigraffiti, a base de resinas acrílicas puras emulsionadas en agua, acabado mate, aplicada en una mano (consumo medio: 100 g/m²).
Código |  | Unidad |  | Descripción | Cantidad | Precio unitario | Importe
1 |  |  |  | Materiales
mt27wav050a |  | l |  | Impregnación incolora antigraffiti, a base de resinas acrílicas puras emulsionadas en agua, acabado mate, impermeable al agua de lluvia y al dióxido de carbono, permeable al vapor de agua, antimoho y antiverdín, resistente a los rayos UV y a los álcalis, para aplicar con brocha, rodillo o pistola sobre soportes interiores o exteriores de cemento, hormigón, piedra natural, ladrillos cerámicos, fibrocemento o pinturas bien adheridas. | 0.1 | 53136.5 | 5313.65
[5 empty] | Subtotal materiales: |  | 5313.65
2 |  |  |  | Mano de obra
mo038 |  | h |  | Maestro 1ª pintor. | 0.187 | 8327.21 | 1557.19
[5 empty] | Subtotal mano de obra: |  | 1557.19
3 |  |  |  | Herramientas
|  | % |  | Herramientas | 2 | 6870.84 | 137.42
Coste de mantenimiento decenal: $ 9.811,56 en los primeros 10 años. |  |  |  |  | Costos directos (1+2+3): |  | 7008.26