## Hoja 1
RLE010 | m² |  | Consolidación de revestimiento absorbente.
Tratamiento superficial de protección, para la consolidación y el sellado de revestimiento absorbente deteriorado, en paramentos verticales, mediante la aplicación de 0,1 l/m² de impregnación acuosa consolidante, incolora, hidrófuga, monocomponente, acabado semibrillante.
Código |  | Unidad |  | Descripción | Cantidad | Precio unitario | Importe
1 |  |  |  | Materiales
mt27tsu020b |  | l |  | Impregnación acuosa consolidante, incolora, hidrófuga, monocomponente, acabado semibrillante; para aplicar con brocha, rodillo o pistola. | 0.1 | 11089.5 | 1108.95
[5 empty] | Subtotal materiales: |  | 1108.95
2 |  |  |  | Mano de obra
mo111 |  | h |  | Jornal especializado revocador. | 0.162 | 6193.6 | 1003.36
[5 empty] | Subtotal mano de obra: |  | 1003.36
3 |  |  |  | Herramientas
|  | % |  | Herramientas | 2 | 2112.31 | 42.25
Coste de mantenimiento decenal: $ 323,18 en los primeros 10 años. |  |  |  |  | Costos directos (1+2+3): |  | 2154.56