## Hoja 1
RML010 | m² | Laca.
Laca nitrocelulósica de aspecto mate a pulimentar, aplicada en dos manos mediante pistola sobre puertas ciegas.
Código |  |  | Unidad | Descripción | Cantidad | Precio unitario | Importe
1 |  |  |  | Materiales
mt27tma020 |  |  | kg | Imprimación poro abierto (fondo). | 0.2 | 3386.38 | 677.28
mt27lwa020 |  |  | kg | Disolvente especial para lacas. | 0.3 | 1777.85 | 533.36
mt27lni010a |  |  | l | Laca nitrocelulósica satinada sintética blanca. | 0.3 | 6792.29 | 2037.69
[5 empty] | Subtotal materiales: |  | 3248.33
2 |  |  |  | Mano de obra
mo038 |  |  | h | Maestro 1ª pintor. | 0.402 | 5466.67 | 2197.6
mo076 |  |  | h | Ayudante pintor. | 0.402 | 4063.51 | 1633.53
[5 empty] | Subtotal mano de obra: |  | 3831.13
3 |  |  |  | Herramientas
|  |  | % | Herramientas | 2 | 7079.46 | 141.59
Coste de mantenimiento decenal: $ 21.302,10 en los primeros 10 años. |  |  |  |  | Costos directos (1+2+3): |  | 7221.05