## Hoja 1
RML010 | m² | Laca.
Laca nitrocelulósica de aspecto satinado, aplicada en dos manos mediante pistola sobre puertas ciegas, con protector químico insecticida fungicida.
Código |  |  | Unidad | Descripción | Cantidad | Precio unitario | Importe
1 |  |  |  | Materiales
mt27lwa020 |  |  | kg | Disolvente especial para lacas. | 0.3 | 1777.85 | 533.36
mt27lni010b |  |  | l | Laca nitrocelulósica satinada sintética transparente. | 0.25 | 6850.9 | 1712.73
mt27prb010 |  |  | kg | Protector químico insecticida-fungicida. | 0.15 | 5177.25 | 776.59
[5 empty] | Subtotal materiales: |  | 3022.68
2 |  |  |  | Mano de obra
mo038 |  |  | h | Maestro 1ª pintor. | 0.469 | 5466.67 | 2563.87
mo076 |  |  | h | Ayudante pintor. | 0.469 | 4063.51 | 1905.79
[5 empty] | Subtotal mano de obra: |  | 4469.66
3 |  |  |  | Herramientas
|  |  | % | Herramientas | 2 | 7492.34 | 149.85
Coste de mantenimiento decenal: $ 22.544,46 en los primeros 10 años. |  |  |  |  | Costos directos (1+2+3): |  | 7642.19