## Hoja 1
RML010 | m² | Laca.
Laca nitrocelulósica de aspecto satinado, aplicada en dos manos mediante pistola sobre puertas ciegas.
Código |  |  | Unidad | Descripción | Cantidad | Precio unitario | Importe
1 |  |  |  | Materiales
mt27tma020 |  |  | kg | Imprimación poro abierto (fondo). | 0.6 | 3386.38 | 2031.83
mt27lwa020 |  |  | kg | Disolvente especial para lacas. | 0.3 | 1777.85 | 533.36
mt27lni010b |  |  | l | Laca nitrocelulósica satinada sintética transparente. | 0.25 | 6850.9 | 1712.73
[5 empty] | Subtotal materiales: |  | 4277.92
2 |  |  |  | Mano de obra
mo038 |  |  | h | Maestro 1ª pintor. | 0.402 | 5466.67 | 2197.6
mo076 |  |  | h | Ayudante pintor. | 0.402 | 4063.51 | 1633.53
[5 empty] | Subtotal mano de obra: |  | 3831.13
3 |  |  |  | Herramientas
|  |  | % | Herramientas | 2 | 8109.05 | 162.18
Coste de mantenimiento decenal: $ 24.400,13 en los primeros 10 años. |  |  |  |  | Costos directos (1+2+3): |  | 8271.23