## Hoja 1
RML010 | m² | Laca.
Laca nitrocelulósica de aspecto brillante, aplicada en dos manos mediante pistola sobre puertas vidrieras, con protector químico insecticida fungicida.
Código |  |  | Unidad | Descripción | Cantidad | Precio unitario | Importe
1 |  |  |  | Materiales
mt27lwa020 |  |  | kg | Disolvente especial para lacas. | 0.3 | 1777.85 | 533.36
mt27lni010c |  |  | l | Laca nitrocelulósica brillante. | 0.25 | 7026.72 | 1756.68
mt27prb010 |  |  | kg | Protector químico insecticida-fungicida. | 0.15 | 5177.25 | 776.59
[5 empty] | Subtotal materiales: |  | 3066.63
2 |  |  |  | Mano de obra
mo038 |  |  | h | Maestro 1ª pintor. | 0.529 | 5466.67 | 2891.87
mo076 |  |  | h | Ayudante pintor. | 0.529 | 4063.51 | 2149.6
[5 empty] | Subtotal mano de obra: |  | 5041.47
3 |  |  |  | Herramientas
|  |  | % | Herramientas | 2 | 8108.1 | 162.16
Coste de mantenimiento decenal: $ 24.397,27 en los primeros 10 años. |  |  |  |  | Costos directos (1+2+3): |  | 8270.26