## Hoja 1
RNE010 | m² |  | Esmalte sobre estructura de acero.
Aplicación manual de dos manos de esmalte sintético de secado rápido, a base de resinas alquídicas, color blanco, acabado brillante, (rendimiento: 0,077 l/m² cada mano); previa aplicación de una mano de imprimación sintética antioxidante de secado rápido, a base de resinas alquídicas, color gris, acabado mate (rendimiento: 0,125 l/m²), sobre viga formada por piezas simples de perfiles laminados de acero.
Código |  | Unidad |  | Descripción | Cantidad | Precio unitario | Importe
1 |  |  |  | Materiales
mt27pfi200a |  | l |  | Imprimación sintética antioxidante de secado rápido, color gris, acabado mate, a base de resinas alquídicas, pigmentos orgánicos, pigmentos inorgánicos, pigmentos antioxidantes y disolvente formulado a base de una mezcla de hidrocarburos, para aplicar con brocha, rodillo o pistola sobre superficies metálicas. | 0.125 | 2154.1 | 269.26
mt27ess200c |  | l |  | Esmalte sintético de secado rápido, para exterior, color blanco, acabado brillante, a base de resinas alquídicas, pigmentos orgánicos, pigmentos inorgánicos, pigmentos antioxidantes y disolvente formulado a base de una mezcla de hidrocarburos, para aplicar con brocha, rodillo o pistola sobre superficies metálicas. | 0.154 | 9195.75 | 1416.15
[5 empty] | Subtotal materiales: |  | 1685.41
2 |  |  |  | Maquinaria
mq07ple010bg |  | Ud |  | Alquiler diario de cesta elevadora de brazo articulado, motor diésel, de 16 m de altura máxima de trabajo, incluso mantenimiento y seguro de responsabilidad civil. | 0.012 | 82519.6 | 990.24
[5 empty] | Subtotal maquinaria: |  | 990.24
3 |  |  |  | Mano de obra
mo038 |  | h |  | Maestro 1ª pintor. | 1.021 | 8327.21 | 8502.08
mo076 |  | h |  | Ayudante pintor. | 0.182 | 6224.8 | 1132.91
[5 empty] | Subtotal mano de obra: |  | 9634.99
4 |  |  |  | Herramientas
|  | % |  | Herramientas | 2 | 12310.6 | 246.21
Coste de mantenimiento decenal: $ 37.042,71 en los primeros 10 años. |  |  |  |  | Costos directos (1+2+3+4): |  | 12556.9