## Hoja 1
RNP010 | m² |  | Pintura plástica sobre superficie metálica.
Pintura plástica con textura lisa, color blanco, acabado mate, sobre soporte prelacado y/o pintado con toda la superficie en buen estado, de metal, lavado a alta presión con agua y una solución de agua y lejía al 10%, aclarado y secado, aplicación de dos manos de acabado con pintura plástica (rendimiento: 0,25 l/m² cada mano).
Código |  | Unidad |  | Descripción | Cantidad | Precio unitario | Importe
1 |  |  |  | Materiales
mt27pfj130a |  | l |  | Solución de agua y lejía al 10%. | 0.3 | 3239.73 | 971.92
mt27pir090aa |  | l |  | Pintura plástica a base de copolímeros acrílicos en dispersión acuosa, dióxido de titanio, pigmentos extendedores seleccionados y pigmentos anticorrosivos, exenta de plomo y de cromatos, color blanco, acabado mate, textura lisa, antimoho y resistente a los rayos UV, para aplicar pistola. | 0.5 | 9113.34 | 4556.67
[5 empty] | Subtotal materiales: |  | 5528.59
2 |  |  |  | Maquinaria
mq07ple010bg |  | Ud |  | Alquiler diario de cesta elevadora de brazo articulado, motor diesel, de 16 m de altura máxima de trabajo, incluso mantenimiento y seguro de responsabilidad civil. | 0.012 | 64574.1 | 774.89
[5 empty] | Subtotal maquinaria: |  | 774.89
3 |  |  |  | Mano de obra
mo038 |  | h |  | Maestro 1ª pintor. | 0.201 | 4897.22 | 984.34
mo076 |  | h |  | Ayudante pintor. | 0.201 | 3610.21 | 725.65
[5 empty] | Subtotal mano de obra: |  | 1709.99
4 |  |  |  | Herramientas
|  | % |  | Herramientas | 2 | 8013.47 | 160.27
[5 empty] | Costos directos (1+2+3+4): |  | 8173.74