## Hoja 1
ROA010 | m² |  | Pintura para uso alimentario.
Aplicación manual de dos manos de revestimiento impermeabilizante bicomponente, color rojo, a base de resinas epoxi y poliamida, sin aminas aromáticas, (rendimiento: 0,3 kg/m² cada mano), sobre superficies interiores de tanques o silos de acero para uso alimentario.
Código |  | Unidad |  | Descripción | Cantidad | Precio unitario | Importe
1 |  |  |  | Materiales
mt15bas290ab |  | kg |  | Revestimiento impermeabilizante bicomponente, color rojo, a base de resinas epoxi y poliamida, sin aminas aromáticas, con certificado de aptitud para estar en contacto con productos alimentarios. | 0.6 | 41746.5 | 25047.9
[5 empty] | Subtotal materiales: |  | 25047.9
2 |  |  |  | Mano de obra
mo038 |  | h |  | Maestro 1ª pintor. | 0.193 | 8324.16 | 1606.56
mo076 |  | h |  | Ayudante pintor. | 0.193 | 6222.52 | 1200.95
[5 empty] | Subtotal mano de obra: |  | 2807.51
3 |  |  |  | Herramientas
|  | % |  | Herramientas | 2 | 27855.41 | 557.11
Coste de mantenimiento decenal: $ 18.848,88 en los primeros 10 años. |  |  |  |  | Costos directos (1+2+3): |  | 28412.52