## Hoja 1
ROD010 |  |  | m² | Pintura de paramentos en frontones.
Pintura al clorocaucho en frontones, lavado de la superficie con ácido clorhídrico diluido con un 10% de agua, mano de fondo con pintura al clorocaucho, acabado semibrillante, a base de resinas de clorocaucho y plastificantes insaponificables, diluida con un 20% a 30% de disolvente a base de hidrocarburos aromáticos, y dos manos de acabado con el mismo producto sin diluir (rendimiento: 0,125 l/m² cada mano).
Código | Unidad | Descripción |  |  | Cantidad | Precio unitario | Importe
1 |  | Materiales
mt27pfj120 | l | Solución de ácido clorhídrico diluido en diez partes de agua. |  |  | 0.3 | 3265.57 | 979.67
mt27pdj020a | l | Pintura al clorocaucho, acabado semibrillante, a base de resinas de clorocaucho y plastificantes insaponificables, color blanco, resistente a la abrasión y a la inmersión en agua, aplicada con brocha, rodillo o pistola. |  |  | 0.344 | 11530.09 | 3966.35
mt27wad100a | l | Disolvente formulado a base de hidrocarburos aromáticos de alto punto de ebullición. |  |  | 0.031 | 2629.11 | 81.5
[5 empty] | Subtotal materiales: |  | 5027.52
2 |  | Maquinaria
mq07ple010c | Ud | Alquiler diario de cesta elevadora de brazo articulado de 16 m de altura máxima de trabajo, incluso mantenimiento y seguro de responsabilidad civil. |  |  | 0.011 | 65237.66 | 717.61
[5 empty] | Subtotal maquinaria: |  | 717.61
3 |  | Mano de obra
mo038 | h | Maestro 1ª pintor. |  |  | 0.183 | 4823.28 | 882.66
mo076 | h | Ayudante pintor. |  |  | 0.183 | 3551.52 | 649.93
[5 empty] | Subtotal mano de obra: |  | 1532.59
4 |  | Herramientas
| % | Herramientas |  |  | 4 | 7277.72 | 291.11
Coste de mantenimiento decenal: $ 26.793,66 en los primeros 10 años. |  |  |  |  | Costos directos (1+2+3+4): |  | 7568.83