## Hoja 1
ROO020 |  |  | m² | Pintura de poliuretano sobre pisos de hormigón y sintéticos.
Pintura de dos componentes, a base de poliuretano alifático y disolvente, de color rojo RAL 3016, acabado satinado, aplicada en dos manos, (rendimiento: 0,25 kg/m² cada mano), sobre superficies interiores de hormigón o de mortero autonivelante, previa aplicación de 0,3 kg/m² de imprimación de dos componentes, a base de resina epoxi sin disolventes (sin incluir la preparación del soporte).
Descompuesto | Ud | Descomposición |  |  | Rend. | Precio unitario | Precio partida
mt27upx030a | kg | Imprimación de dos componentes, a base de resina epoxi sin disolventes, para incrementar la adherencia de recubrimientos sintéticos sobre superficies de hormigón. |  |  | 0.3 | 13599.57 | 4079.87
mt27upx020ia | kg | Pintura de dos componentes, a base de poliuretano alifático y disolvente, de color rojo RAL 3016, acabado satinado, aplicada con rodillo de pelo corto. |  |  | 0.5 | 14089.34 | 7044.67
mo037 | h | Maestro 1ª pintor. |  |  | 0.152 | 4244.76 | 645.2
mo074 | h | Ayudante pintor. |  |  | 0.152 | 2978.6 | 452.75
| % | Medios auxiliares |  |  | 2 | 12222.49 | 244.45
| % | Costes indirectos |  |  | 3 | 12466.94 | 374.01
Coste de mantenimiento decenal: $ 24.140,99 en los primeros 10 años. | [5 empty] | Total: | 12840.95