## Hoja 1
ROO020 |  |  | m² | Pintura de poliuretano sobre pisos de hormigón y sintéticos.
Pintura de dos componentes, a base de poliuretano alifático y disolvente, incolora, acabado satinado, aplicada en dos manos, (rendimiento: 0,15 kg/m² cada mano), sobre superficies interiores con revestimiento sintético a base de epoxi o poliuretano, (sin incluir la preparación del soporte).
Descompuesto | Ud | Descomposición |  |  | Rend. | Precio unitario | Precio partida
mt27upx020ga | kg | Pintura de dos componentes, a base de poliuretano alifático y disolvente, incolora, acabado satinado, aplicada con rodillo de pelo corto. |  |  | 0.3 | 14089.34 | 4226.8
mo037 | h | Maestro 1ª pintor. |  |  | 0.152 | 4244.76 | 645.2
mo074 | h | Ayudante pintor. |  |  | 0.152 | 2978.6 | 452.75
| % | Medios auxiliares |  |  | 2 | 5324.75 | 106.5
| % | Costes indirectos |  |  | 3 | 5431.25 | 162.94
Coste de mantenimiento decenal: $ 10.517,08 en los primeros 10 años. | [5 empty] | Total: | 5594.19