## Hoja 1
ROO040 | Ud |  | Rotulación de número de plaza o flecha de dirección en garaje.
Rotulación de flecha indicativa del sentido de la circulación en garaje, con pintura al clorocaucho de color verde y acabado semibrillante.
Código |  | Unidad |  | Descripción | Cantidad | Precio unitario | Importe
1 |  |  |  | Materiales
mt27pdj020d |  | l |  | Pintura al clorocaucho, acabado semibrillante, a base de resinas de clorocaucho y plastificantes insaponificables, color verde, resistente a la abrasión y a la inmersión en agua, aplicada con brocha, rodillo o pistola. | 0.07 | 11530.09 | 807.11
[5 empty] | Subtotal materiales: |  | 807.11
2 |  |  |  | Mano de obra
mo038 |  | h |  | Maestro 1ª pintor. | 0.085 | 4823.28 | 409.98
mo076 |  | h |  | Ayudante pintor. | 0.085 | 3551.52 | 301.88
[5 empty] | Subtotal mano de obra: |  | 711.86
3 |  |  |  | Herramientas
|  | % |  | Herramientas | 2 | 1518.97 | 30.38
Coste de mantenimiento decenal: $ 1.859,22 en los primeros 10 años. |  |  |  |  | Costos directos (1+2+3): |  | 1549.35