## Hoja 1
RPS010 | m² |  | Estuco sobre paramento exterior.
Estucado de pasta de cal y arena de mármol blanco, previa colocación de malla antiálcalis en cambios de material y en los frentes de la losa.
Código |  | Unidad |  | Descripción | Cantidad | Precio unitario | Importe
1 |  |  |  | Materiales
mt09mor050c |  | m³ |  | Mortero de cal aérea o apagada (1:3), confeccionado en obra. | 0.01 | 75930.5 | 759.31
mt09mor050d |  | m³ |  | Mortero de cal aérea o apagada (1:4), confeccionado en obra. | 0.015 | 74126.9 | 1111.9
mt09var030a |  | m² |  | Malla de fibra de vidrio tejida, con impregnación de PVC, de 10x10 mm de luz de malla, antiálcalis, de 115 a 125 g/m² y 500 µm de espesor, para armar revoques tradicionales, afinados y morteros. | 0.21 | 931.84 | 195.69
[5 empty] | Subtotal materiales: |  | 2066.9
2 |  |  |  | Mano de obra
mo034 |  | h |  | Maestro 1ª estucador. | 0.927 | 8327.21 | 7719.32
mo072 |  | h |  | Ayudante estucador. | 0.927 | 6224.8 | 5770.39
[5 empty] | Subtotal mano de obra: |  | 13489.7
3 |  |  |  | Herramientas
|  | % |  | Herramientas | 2 | 15556.6 | 311.13
Coste de mantenimiento decenal: $ 7.457,84 en los primeros 10 años. |  |  |  |  | Costos directos (1+2+3): |  | 15867.7