## Hoja 1
RPY011 |  |  | m² | Reparación de grietas en paramento revestido con yeso.
Reparación de grietas de hasta 5 mm de anchura, en paramento de yeso, interior, horizontal, a más de 3 m de altura, mediante picado del revestimiento con medios manuales, aplicación de plaste en polvo de 1,74 g/cm³ de densidad y lijado de la superficie para eliminar rugosidades.
Código | Unidad | Descripción |  |  | Cantidad | Precio unitario | Importe
1 |  | Materiales
mt27pfj023a | kg | Plaste de interior, de 1,74 g/cm³ de densidad, para alisar y nivelar las superficies a pintar, color blanco, aplicado con espátula o llana. |  |  | 0.003 | 1583.8 | 4.75
[5 empty] | Subtotal materiales: |  | 4.75
2 |  | Mano de obra
mo033 | h | Maestro 1ª yesero. |  |  | 0.115 | 4823.28 | 554.68
mo071 | h | Ayudante yesero. |  |  | 0.115 | 3551.52 | 408.42
[5 empty] | Subtotal mano de obra: |  | 963.1
3 |  | Herramientas
| % | Herramientas |  |  | 2 | 967.85 | 19.36
Coste de mantenimiento decenal: $ 29,62 en los primeros 10 años. |  |  |  |  | Costos directos (1+2+3): |  | 987.21