## Hoja 1
RRY021 | Ud |  | Trampilla para trasdosado de placas de yeso laminado, sistema "KNAUF".
Trampilla de registro de acero, Revo 13 GKFI, sistema W250 "KNAUF", de 700x700 mm, para trasdosado de placas de yeso laminado. El precio incluye la resolución de encuentros y puntos singulares.
Código |  | Unidad |  | Descripción | Cantidad | Precio unitario | Importe
1 |  |  |  | Materiales
mt12ppk060l |  | Ud |  | Trampilla de registro de acero, Revo 13 GKFI, sistema W250 "KNAUF", de 700x700 mm, formada por marco, puerta, cierre y brazo de seguridad. | 1 | 34564.46 | 34564.46
[5 empty] | Subtotal materiales: |  | 34564.46
2 |  |  |  | Mano de obra
mo053 |  | h |  | Maestro 1ª montador de prefabricados interiores. | 0.133 | 5061.95 | 673.24
mo100 |  | h |  | Ayudante montador de mamparas y sistemas de placas. | 0.133 | 3610.21 | 480.16
[5 empty] | Subtotal mano de obra: |  | 1153.4
3 |  |  |  | Herramientas
|  | % |  | Herramientas | 2 | 35717.86 | 714.36
Coste de mantenimiento decenal: $ 6.193,48 en los primeros 10 años. |  |  |  |  | Costos directos (1+2+3): |  | 36432.22