## Hoja 1
RRY079 | Ud |  | Trampilla para trasdosado de placas de yeso laminado, sistema "PLACO".
Trampilla de registro de plástico color blanco, Plastictramp "PLACO", de 300x300 mm, para trasdosado de placas de yeso laminado. El precio incluye la resolución de encuentros y puntos singulares.
Código |  | Unidad |  | Descripción | Cantidad | Precio unitario | Importe
1 |  |  |  | Materiales
mt12plk080b |  | Ud |  | Trampilla de registro de plástico color blanco, Plastictramp "PLACO", de 300x300 mm, formada por marco y puerta. | 1 | 9492.22 | 9492.22
[5 empty] | Subtotal materiales: |  | 9492.22
2 |  |  |  | Mano de obra
mo015 |  | h |  | Maestro 1ª montador de cielos falsos. | 0.151 | 5628.66 | 849.93
mo082 |  | h |  | Ayudante montador de cielos falsos. | 0.151 | 4063.51 | 613.59
[5 empty] | Subtotal mano de obra: |  | 1463.52
3 |  |  |  | Herramientas
|  | % |  | Herramientas | 2 | 10955.7 | 219.11
Coste de mantenimiento decenal: $ 1.899,72 en los primeros 10 años. |  |  |  |  | Costos directos (1+2+3): |  | 11174.9