## Hoja 1
RSB005 | m² |  |  | Sobrelosa de árido.
Sobrelosa de arena de machaqueo de 0 a 5 mm de diámetro, estabilizada con 100 kg de cemento portland CEM II/A-P 32,5 R por cada m³ de arena seca, en capa de 4 cm de espesor.
Descompuesto |  | Ud | Descomposición |  | Rend. | Precio unitario | Precio partida
mt01arp040c |  | m³ | Arena caliza seleccionada de machaqueo, de 0 a 5 mm de diámetro. |  | 0.04 | 14220.17 | 568.81
mt08cem020a |  | kg | Cemento Portland CEM II/A-P 32,5 R, en sacos. |  | 4 | 62.25 | 249
mo019 |  | h | Maestro 1ª construcción. |  | 0.231 | 4244.76 | 980.54
mo111 |  | h | Jornal construcción. |  | 0.385 | 2861.42 | 1101.65
|  | % | Medios auxiliares |  | 2 | 2900 | 58
|  | % | Costes indirectos |  | 3 | 2958 | 88.74
Coste de mantenimiento decenal: $ 152,34 en los primeros 10 años. | [5 empty] | Total: | 3046.74