## Hoja 1
RSD010 | m |  | Guardapolvos metálico.
Guardapolvos liso de acero inoxidable, de 60 mm de altura, fijado con adhesivo.
Código |  | Unidad |  | Descripción | Cantidad | Precio unitario | Importe
1 |  |  |  | Materiales
mt47adc110a |  | kg |  | Adhesivo especial de poliuretano bicomponente. | 0.06 | 3114.13 | 186.85
mt18rpp020a |  | m |  | Guardapolvos liso de acero inoxidable, de 60 mm de altura, incluso piezas para uniones, resolución de ángulos y terminaciones. | 1.05 | 14356.3 | 15074.12
[5 empty] | Subtotal materiales: |  | 15260.97
2 |  |  |  | Mano de obra
mo023 |  | h |  | Maestro 1ª solador. | 0.162 | 7491.89 | 1213.69
[5 empty] | Subtotal mano de obra: |  | 1213.69
3 |  |  |  | Herramientas
|  | % |  | Herramientas | 2 | 16474.66 | 329.49
Coste de mantenimiento decenal: $ 3.024,75 en los primeros 10 años. |  |  |  |  | Costos directos (1+2+3): |  | 16804.15