## Hoja 1
RSE010 |  |  | m² | Suelo técnico continuo de placas de yeso con fibra.
Suelo técnico continuo de placas de yeso con fibra, de 1200x600 mm y 28 mm de espesor, con bordes machihembrados, apoyadas sobre pies regulables de acero galvanizado, para alturas entre 53 y 90 mm, preparado para recibir el piso (no incluido en este precio).
Descompuesto | Ud | Descomposición |  |  | Rend. | Precio unitario | Precio partida
mt12pik040a | kg | Imprimación para reducir la absorción y mejorar la adherencia. |  |  | 0.32 | 5251.92 | 1680.61
mt12psk040a | m | Banda perimetral de lana de roca de 12 mm de espesor y 100 mm de ancho. |  |  | 1 | 1351.97 | 1351.97
mt12psk080a | Ud | Cartucho de 600 cm³ de pegamento para fijación de pies regulables a la superficie de apoyo. |  |  | 0.01 | 3462.8 | 34.63
mt12psk060d | Ud | Pie regulable de acero galvanizado, para alturas entre 53 y 90 mm. Incluso accesorios. |  |  | 3 | 833.64 | 2500.92
mt12psk050e | m² | Placa de yeso con fibra, de 1200x600 mm y 28 mm de espesor, con bordes machihembrados, para aplicación en suelos técnicos continuos; clasificación 4/2/A/1. |  |  | 1.05 | 25586.31 | 26865.63
mt12psk070a | Ud | Cartucho de 1 kg de pegamento para juntas. |  |  | 0.07 | 89936.81 | 6295.58
mo011 | h | Maestro 1ª montador. |  |  | 0.449 | 4984.34 | 2237.97
mo080 | h | Ayudante montador. |  |  | 0.449 | 3550.66 | 1594.25
| % | Medios auxiliares |  |  | 2 | 42561.56 | 851.23
| % | Costes indirectos |  |  | 3 | 43412.79 | 1302.38
Coste de mantenimiento decenal: $ 2.235,76 en los primeros 10 años. | [5 empty] | Total: | 44715.17