## Hoja 1
RSE015 |  |  | m² | Suelo técnico continuo de placas de yeso con fibra, sistema "KNAUF".
Suelo técnico continuo F181 E "KNAUF" Tecnosol P de placas de yeso con fibra, de 1200x600 mm y 25 mm de espesor, con bordes machihembrados, Tecno, apoyadas sobre pies regulables de acero galvanizado, serie M16 Columna, modelo M16-202,5, para alturas entre 120 y 290 mm, preparado para recibir el piso (no incluido en este precio).
Descompuesto | Ud | Descomposición |  |  | Rend. | Precio unitario | Precio partida
mt12pik040b | kg | Imprimación Estrichgrund "KNAUF", para reducir la absorción y mejorar la adherencia. |  |  | 0.2 | 5414.36 | 1082.87
mt12psk040b | m | Banda perimetral de lana de roca "KNAUF" de 12 mm de espesor y 100 mm de ancho. |  |  | 1 | 1393.78 | 1393.78
mt12psk080b | Ud | Cartucho de 600 cm³ de pegamento "KNAUF", para fijación de pies regulables a la superficie de apoyo. |  |  | 0.01 | 3569.9 | 35.7
mt12psk066a | Ud | Pie regulable de acero galvanizado, serie M16 Columna, modelo M16-202,5 "KNAUF", para alturas entre 120 y 290 mm. Incluso accesorios. |  |  | 3.9 | 1626.29 | 6342.53
mt12psk050a | m² | Placa de yeso con fibra, de 1200x600 mm y 25 mm de espesor, con bordes machihembrados, Tecno "KNAUF", para aplicación en suelos técnicos continuos; clasificación 3/2/A/1. |  |  | 1.05 | 24850.51 | 26093.04
mt12psk070b | Ud | Cartucho de 1 kg de pegamento para juntas MH "KNAUF". |  |  | 0.07 | 92718.36 | 6490.29
mo011 | h | Maestro 1ª montador. |  |  | 0.449 | 4984.34 | 2237.97
mo080 | h | Ayudante montador. |  |  | 0.449 | 3550.66 | 1594.25
| % | Medios auxiliares |  |  | 2 | 45270.43 | 905.41
| % | Costes indirectos |  |  | 3 | 46175.84 | 1385.28
Coste de mantenimiento decenal: $ 2.378,06 en los primeros 10 años. | [5 empty] | Total: | 47561.12