## Hoja 1
RSE015 |  |  | m² | Suelo técnico continuo de placas de yeso con fibra, sistema "KNAUF".
Suelo técnico continuo F191 E "KNAUF" Tecnosol V de placas de yeso con fibra, de 1200x600 mm y 25 mm de espesor, con bordes machihembrados, Tecno, apoyadas sobre vigas (no incluidas en este precio), preparado para recibir el piso (no incluido en este precio).
Descompuesto | Ud | Descomposición |  |  | Rend. | Precio unitario | Precio partida
mt12pik040b | kg | Imprimación Estrichgrund "KNAUF", para reducir la absorción y mejorar la adherencia. |  |  | 0.2 | 5414.36 | 1082.87
mt12psk040b | m | Banda perimetral de lana de roca "KNAUF" de 12 mm de espesor y 100 mm de ancho. |  |  | 1 | 1393.78 | 1393.78
mt12psk045b | m | Banda de apoyo autoadhesiva Tecnosol "KNAUF". |  |  | 0.75 | 1360.53 | 1020.4
mt12psk050a | m² | Placa de yeso con fibra, de 1200x600 mm y 25 mm de espesor, con bordes machihembrados, Tecno "KNAUF", para aplicación en suelos técnicos continuos; clasificación 3/2/A/1. |  |  | 1.05 | 24850.51 | 26093.04
mt12psk070b | Ud | Cartucho de 1 kg de pegamento para juntas MH "KNAUF". |  |  | 0.07 | 92718.36 | 6490.29
mo011 | h | Maestro 1ª montador. |  |  | 0.321 | 4984.34 | 1599.97
mo080 | h | Ayudante montador. |  |  | 0.321 | 3550.66 | 1139.76
| % | Medios auxiliares |  |  | 2 | 38820.11 | 776.4
| % | Costes indirectos |  |  | 3 | 39596.51 | 1187.9
Coste de mantenimiento decenal: $ 2.039,22 en los primeros 10 años. | [5 empty] | Total: | 40784.41