## Hoja 1
RSF010 | m² | Limpiapies metálico.
Limpiapies formado por perfiles de aluminio, de 54 mm de anchura, unidos entre sí mediante cable de acero inoxidable, distancia entre perfiles 5 mm, acabado superficial con rizos de vinilo entrelazados de color a elegir, espesor total 22 mm, uso interior y exterior, enrollable.
Código |  | Unidad | Descripción | Cantidad | Precio unitario | Importe
1 |  |  | Materiales
mt18fel100mcb |  | m² | Limpiapies formado por perfiles de aluminio, de 54 mm de anchura, unidos entre sí mediante cable de acero inoxidable, distancia entre perfiles 5 mm, acabado superficial con rizos de vinilo entrelazados de color a elegir, espesor total 22 mm, uso interior y exterior, enrollable, para instalar en cajeado de piso formado por foso de 17 a 25 mm de profundidad. | 1 | 236360 | 236360
|  |  |  | Subtotal materiales: |  | 236360
2 |  |  | Mano de obra
mo027 |  | h | Maestro1ª instalador de moquetas y revestimientos textiles. | 0.108 | 8093.61 | 874.11
mo065 |  | h | Ayudante instalador de moquetas y revestimientos textiles. | 0.108 | 6051.33 | 653.54
|  |  |  | Subtotal mano de obra: |  | 1527.65
3 |  |  | Herramientas
|  | % | Herramientas | 2 | 237887 | 4757.74
|  |  |  | Costos directos (1+2+3): |  | 242645