## Hoja 1
RSF020 | m |  | Marco perimetral para limpiapies metálico.
Marco perimetral para limpiapies metálico, formado por perfiles angulares de latón, con alas de 20x20 mm de longitud y 3 mm de espesor.
Código |  | Unidad |  | Descripción | Cantidad | Precio unitario | Importe
1 |  |  |  | Materiales
mt18fel030a |  | m |  | Marco perimetral para limpiapies metálico, formado por perfiles angulares de latón, con alas de 20x20 mm de longitud y 3 mm de espesor y elementos de fijación al soporte. | 1 | 9387.37 | 9387.37
mt20wwa030 |  | Ud |  | Cartucho de 310 cm³ de masilla de poliuretano impermeable. | 0.032 | 4933.72 | 157.88
[5 empty] | Subtotal materiales: |  | 9545.25
2 |  |  |  | Mano de obra
mo027 |  | h |  | Maestro1ª instalador de moquetas y revestimientos textiles. | 0.067 | 7491.89 | 501.96
[5 empty] | Subtotal mano de obra: |  | 501.96
3 |  |  |  | Herramientas
|  | % |  | Herramientas | 2 | 10047.21 | 200.94
[5 empty] | Costos directos (1+2+3): |  | 10248.15