## Hoja 1
RSG023 | m | Guardapolvos cerámico Techlam "LEVANTINA".
Guardapolvos cerámico de gres porcelánico de gran formato reforzado con fibra de vidrio, Lámina Porcelánica Reforzada Techlam® "LEVANTINA", de 1000x50 mm y 3 mm de espesor, serie Basic, modelo Antracita, acabado antideslizante, recibido con adhesivo cementoso mejorado, C2 gris y rejuntado con mortero de juntas cementoso con resistencia elevada a la abrasión y absorción de agua reducida, CG2, para junta mínima (entre 1,5 y 3 mm), con la misma tonalidad de las piezas.
Código |  | Unidad | Descripción | Cantidad | Precio unitario | Importe
1 |  |  | Materiales
mt18rcl010aaa |  | m | Guardapolvos de gres porcelánico de gran formato reforzado con fibra de vidrio, Lámina Porcelánica Reforzada Techlam® "LEVANTINA", de 1000x50 mm y 3 mm de espesor, serie Basic, modelo Antracita, acabado antideslizante. | 1.05 | 1211.28 | 1271.84
mt09mcr021m |  | kg | Adhesivo cementoso mejorado, C2, color gris. | 0.6 | 231.04 | 138.62
mt09mcr070a |  | kg | Mortero de juntas cementoso con resistencia elevada a la abrasión y absorción de agua reducida, CG2, para junta abierta entre 3 y 15 mm. | 0.02 | 557.89 | 11.16
|  |  |  | Subtotal materiales: |  | 1421.62
2 |  |  | Mano de obra
mo023 |  | h | Maestro 1ª solador. | 0.196 | 4955.43 | 971.26
|  |  |  | Subtotal mano de obra: |  | 971.26
3 |  |  | Herramientas
|  | % | Herramientas | 2 | 2392.88 | 47.86
Coste de mantenimiento decenal: $ 512,56 en los primeros 10 años. |  |  |  | Costos directos (1+2+3): |  | 2440.74