## Hoja 1
RSG110 |  |  | m² | Piso de baldosas cerámicas "TAU CERÁMICA", colocadas en seco.
Piso mediante el sistema de colocación en seco Dry System "TAU CERÁMICA", de paneles de 600x600 mm y 14 mm de espesor, formados por un soporte base machihembrado de material polimérico, adherido a la parte inferior de una baldosa cerámica de gres porcelánico, estilo pastel "TAU CERÁMICA", de 596x596 mm y 12 mm de espesor, para uso interior, colocados en seco sobre una lámina antideslizante de EPDM Dry Systal, con sistema de calefacción por folio radiante, CIVIS'TERMIA y rejuntados con una mezcla de resinas sintéticas y áridos, de alta flexibilidad, Resi-cer.
Código | Unidad | Descripción |  |  | Cantidad | Precio unitario | Importe
1 |  | Materiales
mt12pct025o | m² | Panel para el sistema de colocación en seco Dry System "TAU CERÁMICA" de 600x600 mm y 14 mm de espesor, formado por un soporte base machihembrado de material polimérico, adherido a la parte inferior de una baldosa cerámica de gres porcelánico, estilo pastel "TAU CERÁMICA", de 596x596 mm y 12 mm de espesor; clasificación 2/2/A/2. |  |  | 1.05 | 45498 | 47772.9
mt12pct100 | Ud | Repercusión, por m², de instalación, bajo piso, del sistema de calefacción CIVIS'TERMIA, para pisos de colocación en seco Dry System "TAU CERÁMICA", formado por panel para aislamiento térmico y acústico de poliestireno extruido de 2 cm de espesor, folios calefactores Cecatau, capa separadora de polietileno de 0,4 mm de espesor, elementos de regulación y control y piezas especiales. |  |  | 1 | 38998.27 | 38998.27
mt09mtc025 | kg | Mortero de alta flexibilidad a base de resinas sintéticas, Resi-cer "TAU CERÁMICA", con alta resistencia a agentes químicos, para el rejuntado de baldosas cerámicas. |  |  | 0.5 | 487.36 | 243.68
mt12pct050 | Ud | Lámina antideslizante de EPDM, Dry Systal "TAU CERÁMICA", de 3 mm de espesor, para el sistema Dry System, de colocación en seco de baldosas cerámicas. |  |  | 1.05 | 3119.86 | 3275.85
[5 empty] | Subtotal materiales: |  | 90290.7
2 |  | Mano de obra
mo023 | h | Maestro 1ª solador. |  |  | 0.384 | 4823.28 | 1852.14
mo061 | h | Ayudante solador. |  |  | 0.192 | 3551.52 | 681.89
mo004 | h | Maestro 1ª calefactor. |  |  | 0.192 | 4985.55 | 957.23
mo103 | h | Ayudante calefactor. |  |  | 0.192 | 3544.92 | 680.62
[5 empty] | Subtotal mano de obra: |  | 4171.88
3 |  | Herramientas
| % | Herramientas |  |  | 2 | 94462.58 | 1889.25
Coste de mantenimiento decenal: $ 16.379,81 en los primeros 10 años. |  |  |  |  | Costos directos (1+2+3): |  | 96351.83