## Hoja 1
RSK030 | m² | Limpieza de piso de piedra natural.
Limpieza de piso de piedra natural, formado por baldosas de mármol en mal estado de conservación, eliminando manchas, sales, eflorescencias salinas y microorganismos, mediante el vertido sobre la superficie de una disolución acuosa de ácido acético, cepillado, aclarado y posterior aplicación de líquido decapante específico para mármol; considerando un grado de complejidad bajo.
Código |  |  | Unidad | Descripción | Cantidad | Precio unitario | Importe
1 |  |  |  | Materiales
mt08lim070 |  |  | l | Ácido acético. | 2.4 | 685.77 | 1645.85
mt08aaa010a |  |  | m³ | Agua. | 0.012 | 836.31 | 10.04
mt08lim080f |  |  | kg | Decapante específico para mármol. | 0.12 | 5034.55 | 604.15
[5 empty] | Subtotal materiales: |  | 2260.04
2 |  |  |  | Mano de obra
mo020 |  |  | h | Maestro 1ª construcción. | 0.357 | 5466.67 | 1951.6
mo077 |  |  | h | Ayudante construcción. | 0.179 | 4063.51 | 727.37
[5 empty] | Subtotal mano de obra: |  | 2678.97
3 |  |  |  | Herramientas
|  |  | % | Herramientas | 2 | 4939.01 | 98.78
[5 empty] | Costos directos (1+2+3): |  | 5037.79