## Hoja 1
RSK030 | m² | Limpieza de piso de piedra natural.
Limpieza de piso de piedra natural, formado por baldosas de travertino en buen estado de conservación, eliminando manchas, sales, eflorescencias salinas y microorganismos, mediante el vertido sobre la superficie de una disolución acuosa de ácido acético, cepillado, aclarado y posterior aplicación de líquido decapante específico para travertino; considerando un grado de complejidad medio.
Código |  |  | Unidad | Descripción | Cantidad | Precio unitario | Importe
1 |  |  |  | Materiales
mt08lim070 |  |  | l | Ácido acético. | 2.2 | 685.77 | 1508.69
mt08aaa010a |  |  | m³ | Agua. | 0.011 | 836.31 | 9.2
mt08lim080i |  |  | kg | Decapante específico para travertino. | 0.11 | 5185.58 | 570.41
[5 empty] | Subtotal materiales: |  | 2088.3
2 |  |  |  | Mano de obra
mo020 |  |  | h | Maestro 1ª construcción. | 0.327 | 5466.67 | 1787.6
mo077 |  |  | h | Ayudante construcción. | 0.164 | 4063.51 | 666.42
[5 empty] | Subtotal mano de obra: |  | 2454.02
3 |  |  |  | Herramientas
|  |  | % | Herramientas | 2 | 4542.32 | 90.85
[5 empty] | Costos directos (1+2+3): |  | 4633.17