## Hoja 1
RSK051 | m² | Granallado mecánico de suelo de hormigón.
Granallado mecánico de suelo de hormigón, eliminando la lechada superficial, obteniendo una rugosidad de aproximadamente 2 mm, eliminando las partes débiles, para proceder posteriormente a la aplicación de un revestimiento (no incluido en este precio).
Código |  | Unidad | Descripción | Cantidad | Precio unitario | Importe
1 |  |  | Maquinaria
mq06aca020 |  | h | Equipo de granallado para piso de hormigón, con sistema de aspiración. | 0.139 | 6714.53 | 933.32
mq08gel010k |  | h | Grupo electrógeno insonorizado, trifásico, de 45 kVA de potencia. | 0.139 | 3442.13 | 478.46
|  |  |  | Subtotal maquinaria: |  | 1411.78
2 |  |  | Mano de obra
mo020 |  | h | Maestro 1ª construcción. | 0.162 | 8327.21 | 1349.01
mo112 |  | h | Jornal especializado de construcción. | 0.162 | 6095.47 | 987.47
mo113 |  | h | Jornal construcción. | 0.081 | 5997.35 | 485.79
|  |  |  | Subtotal mano de obra: |  | 2822.27
3 |  |  | Herramientas
|  | % | Herramientas | 2 | 4234.05 | 84.68
|  |  |  | Costos directos (1+2+3): |  | 4318.73