## Hoja 1
RSK052 | m² | Fresado mecánico de suelo de hormigón.
Fresado mecánico de suelo de hormigón, eliminando la lechada superficial, obteniendo una rugosidad de aproximadamente 3 mm, eliminando las partes débiles, para proceder posteriormente a la aplicación de un revestimiento (no incluido en este precio).
Código |  | Unidad | Descripción | Cantidad | Precio unitario | Importe
1 |  |  | Maquinaria
mq06fre010 |  | h | Equipo de fresado manual para piso de hormigón, con sistema de aspiración. | 0.152 | 3073.28 | 467.14
mq08gel010k |  | h | Grupo electrógeno insonorizado, trifásico, de 45 kVA de potencia. | 0.152 | 2614.19 | 397.36
|  |  |  | Subtotal maquinaria: |  | 864.5
2 |  |  | Mano de obra
mo020 |  | h | Maestro 1ª construcción. | 0.176 | 5466.67 | 962.13
mo112 |  | h | Jornal especializado de construcción. | 0.176 | 3973.8 | 699.39
mo113 |  | h | Jornal construcción. | 0.088 | 3903.77 | 343.53
|  |  |  | Subtotal mano de obra: |  | 2005.05
3 |  |  | Herramientas
|  | % | Herramientas | 2 | 2869.55 | 57.39
|  |  |  | Costos directos (1+2+3): |  | 2926.94