## Hoja 1
RSL010 | m² |  | Piso laminado.
Piso laminado, de lamas de 1200x190 mm, Clase 21: Doméstico moderado, resistencia a la abrasión AC1, formado por tablero base de HDF laminado decorativo en pino, ensamblado con adhesivo en las juntas, colocadas sobre lámina de espuma de polietileno de alta densidad de 3 mm de espesor.
Código |  | Unidad |  | Descripción | Cantidad | Precio unitario | Importe
1 |  |  |  | Materiales
mt16pnc020a |  | m² |  | Lámina de espuma de polietileno de alta densidad de 3 mm de espesor; proporcionando una reducción del nivel global de presión de ruido de impactos de 16 dB. | 1.1 | 640.03 | 704.03
mt16aaa030 |  | m |  | Cinta autoadhesiva para sellado de juntas. | 0.44 | 366.57 | 161.29
mt18lpg010ag |  | m² |  | Piso laminado, instalación con cola, Clase 21: Doméstico moderado, resistencia a la abrasión AC1, espesor 7 mm y dimensiones 1200x190 mm, formado por: tablero base de HDF, laminado decorativo de pino de 0,2 mm y con capa superficial de protección plástica. Y. | 1.05 | 7164.67 | 7522.9
mt18mva070 |  | l |  | Adhesivo, para interiores con presencia de humedad persistente y exteriores a la intemperie. | 0.05 | 2475.57 | 123.78
[5 empty] | Subtotal materiales: |  | 8512
2 |  |  |  | Mano de obra
mo028 |  | h |  | Maestro 1ª instalador de pavimentos laminados. | 0.135 | 8327.21 | 1124.17
mo066 |  | h |  | Ayudante instalador de pavimentos laminados. | 0.108 | 6224.8 | 672.28
[5 empty] | Subtotal mano de obra: |  | 1796.45
3 |  |  |  | Herramientas
|  | % |  | Herramientas | 2 | 10308.5 | 206.17
Coste de mantenimiento decenal: $ 3.049,24 en los primeros 10 años. |  |  |  |  | Costos directos (1+2+3): |  | 10514.6