## Hoja 1
RSM030 | m² |  | Parquet mosaico.
Parquet mosaico taraceado de tablillas de madera de elondo de 120x24x8 mm, colocado con adhesivo a rompejuntas, con film de polietileno.
Código |  | Unidad |  | Descripción | Cantidad | Precio unitario | Importe
1 |  |  |  | Materiales
mt15mbv100 |  | m² |  | Barrera de vapor de polietileno, de 0,2 mm de espesor. | 1.1 | 245.22 | 269.74
mt18mva040 |  | kg |  | Adhesivo de reacción de poliuretano, para pegado de madera. | 1.1 | 2158.35 | 2374.19
mt18mpm010d |  | m² |  | Tablilla de taraceado, madera maciza de elondo, 120x24x8 mm. | 1.02 | 7758.4 | 7913.57
mt27tmp010 |  | l |  | Barniz de poliuretano de dos componentes P-6/8. | 0.9 | 6440.62 | 5796.56
[5 empty] | Subtotal materiales: |  | 16354.1
2 |  |  |  | Maquinaria
mq08war160 |  | h |  | Lijadora de aplicación en pisos de madera, equipada con rodillos para lija y sistema de aspiración. | 0.176 | 2311.76 | 406.87
[5 empty] | Subtotal maquinaria: |  | 406.87
3 |  |  |  | Mano de obra
mo025 |  | h |  | Maestro 1ª instalador de pavimentos de madera. | 1.156 | 5466.67 | 6319.47
mo063 |  | h |  | Ayudante instalador de pavimentos de madera. | 0.476 | 4063.51 | 1934.23
[5 empty] | Subtotal mano de obra: |  | 8253.7
4 |  |  |  | Herramientas
|  | % |  | Herramientas | 2 | 25014.6 | 500.29
Coste de mantenimiento decenal: $ 7.399,33 en los primeros 10 años. |  |  |  |  | Costos directos (1+2+3+4): |  | 25514.9