## Hoja 1
RSN010 | m² |  | Revestimientos continuos sintéticos.
Piso continuo para interiores realizado mediante la aplicación de revestimiento rugoso para parking, sobre piso interior de hormigón (no incluido en este precio).
Código |  | Unidad |  | Descripción | Cantidad | Precio unitario | Importe
1 |  |  |  | Materiales
mt47adc010a |  | kg |  | Mortero epoxi bicomponente. | 0.8 | 2229.57 | 1783.66
mt47adc020a |  | kg |  | Mortero bicomponente a base de resinas acrílico-epoxi. | 0.8 | 7305.89 | 5844.71
mt47adc030a |  | kg |  | Pintura bicomponente a base de resinas acrílico-epoxi. | 0.2 | 7899.93 | 1579.99
[5 empty] | Subtotal materiales: |  | 9208.36
2 |  |  |  | Mano de obra
mo020 |  | h |  | Maestro 1ª construcción. | 0.474 | 4823.28 | 2286.23
mo077 |  | h |  | Ayudante construcción. | 0.538 | 3551.52 | 1910.72
mo113 |  | h |  | Jornal construcción. | 0.538 | 3416.2 | 1837.92
[5 empty] | Subtotal mano de obra: |  | 6034.87
3 |  |  |  | Herramientas
|  | % |  | Herramientas | 2 | 15243.23 | 304.86
Coste de mantenimiento decenal: $ 7.307,60 en los primeros 10 años. |  |  |  |  | Costos directos (1+2+3): |  | 15548.09