## Hoja 1
RSN010 |  | m² |  | Revestimientos continuos sintéticos.
Piso continuo para interiores realizado mediante la aplicación de recubrimiento liso para superficies decorativas, sobre piso interior de hormigón (no incluido en este precio).
Código | Unidad |  | Descripción |  | Cantidad | Precio unitario | Importe
1 |  |  | Materiales
mt47adc160a | kg |  | Pintura bicomponente a base de resinas epoxi. |  | 0.6 | 4158.26 | 2494.96
mt47adc190a | kg |  | Flakes (partículas laminadas, con forma de copos o escamas), de PVA (polivinilacetato). |  | 0.5 | 4675.16 | 2337.58
mt47adc200a | kg |  | Pintura bicomponente incolora a base de resinas epoxi. |  | 0.5 | 6148.67 | 3074.34
[5 empty] | Subtotal materiales: |  | 7906.88
2 |  |  | Mano de obra
mo020 | h |  | Maestro 1ª construcción. |  | 0.359 | 4823.28 | 1731.56
mo077 | h |  | Ayudante construcción. |  | 0.423 | 3551.52 | 1502.29
mo113 | h |  | Jornal construcción. |  | 0.423 | 3416.2 | 1445.05
[5 empty] | Subtotal mano de obra: |  | 4678.9
3 |  |  | Herramientas
| % |  | Herramientas |  | 2 | 12585.78 | 251.72
Coste de mantenimiento decenal: $ 6.033,63 en los primeros 10 años. |  |  |  |  | Costos directos (1+2+3): |  | 12837.5