## Hoja 1
RSN125 | m | Junta de construcción en piso continuo de hormigón, mediante pasadores.
Sistema de transferencia de cargas, compuesto por una vaina de polipropileno reciclado, de 20 mm de diámetro y 230 mm de longitud, cuya base reutilizable se fija al moldaje y un pasador deslizante de acero, de sección circular, que se inserta en la vaina, colocado como junta de construcción en piso continuo de hormigón.
Código |  | Unidad | Descripción | Cantidad | Precio unitario | Importe
1 |  |  | Materiales
mt18wwe030F |  | Ud | Sistema de transferencia de cargas, compuesto por una vaina de polipropileno reciclado, de 20 mm de diámetro y 230 mm de longitud, cuya base reutilizable se fija al moldaje y un pasador deslizante de acero, de sección circular, que se inserta en la vaina, para su uso en juntas de construcción y de dilatación en pisos continuos de hormigón. | 3.66 | 1138.09 | 4165.41
|  |  |  | Subtotal materiales: |  | 4165.41
2 |  |  | Mano de obra
mo020 |  | h | Maestro 1ª construcción. | 0.144 | 4856.4 | 699.32
mo113 |  | h | Jornal construcción. | 0.144 | 3431.79 | 494.18
|  |  |  | Subtotal mano de obra: |  | 1193.5
3 |  |  | Herramientas
|  | % | Herramientas | 2 | 5358.91 | 107.18
Coste de mantenimiento decenal: $ 3.552,96 en los primeros 10 años. |  |  |  | Costos directos (1+2+3): |  | 5466.09