## Hoja 1
RSN131 |  |  | m | Sellado de junta en piso continuo de hormigón, mediante perfil preformado.
Sellado de junta de entre 15 y 24 mm de anchura, con 40 mm de profundidad mediante perfil preformado formado por dos perfiles de acero inoxidable AISI 304, entre los que se coloca un perfil de neopreno compresible hasta un 50%.
Descompuesto | Ud | Descomposición |  |  | Rend. | Precio unitario | Precio partida
mt18wwe040ra | Ud | Perfil preformado para sellado de juntas de entre 15 y 24 mm de anchura, formado por dos perfiles de acero inoxidable AISI 304, entre los que se coloca un perfil de neopreno compresible hasta un 50%, para su uso en pisos continuos de hormigón. |  |  | 1.05 | 1017.35 | 1068.22
mo019 | h | Maestro 1ª construcción. |  |  | 0.147 | 4244.76 | 623.98
| % | Medios auxiliares |  |  | 2 | 1692.2 | 33.84
| % | Costes indirectos |  |  | 3 | 1726.04 | 51.78
Coste de mantenimiento decenal: $ 3.288,97 en los primeros 10 años. | [5 empty] | Total: | 1777.82