## Hoja 1
RSO010 | m² | Piso de corcho.
Piso de losetas de corcho de 600x300x4 mm, clase de uso 23 (según ISO 10874), barnizadas en fábrica, colocadas con adhesivo.
Código |  |  | Unidad | Descripción | Cantidad | Precio unitario | Importe
1 |  |  |  | Materiales
mt18mva040 |  |  | kg | Adhesivo de reacción de poliuretano, para pegado de madera. | 1.1 | 2158.35 | 2374.19
mt18mlc010b |  |  | m² | Loseta de corcho, barnizada en fábrica, 600x300x4 mm. | 1.05 | 7129.7 | 7486.19
[5 empty] | Subtotal materiales: |  | 9860.38
2 |  |  |  | Mano de obra
mo025 |  |  | h | Maestro 1ª instalador de pavimentos de madera. | 0.204 | 5466.67 | 1115.2
mo063 |  |  | h | Ayudante instalador de pavimentos de madera. | 0.136 | 4063.51 | 552.64
[5 empty] | Subtotal mano de obra: |  | 1667.84
3 |  |  |  | Herramientas
|  |  | % | Herramientas | 2 | 11528.2 | 230.56
Coste de mantenimiento decenal: $ 1.881,40 en los primeros 10 años. |  |  |  |  | Costos directos (1+2+3): |  | 11758.8