## Hoja 1
RSO010 | m² |  | Piso de corcho.
Piso de losetas de corcho de 600x300x3,2 mm, clase de uso 42 (según ISO 10874), plastificadas, colocadas con adhesivo.
Código |  | Unidad |  | Descripción | Cantidad | Precio unitario | Importe
1 |  |  |  | Materiales
mt18mva040 |  | kg |  | Adhesivo de reacción de poliuretano, para pegado de madera. | 1.1 | 2158.35 | 2374.19
mt18mlc020a |  | m² |  | Loseta de corcho, plastificada, 600x300x3,2 mm, con soporte de PVC y lámina de PVC transparente. | 1.05 | 15231.6 | 15993.2
[5 empty] | Subtotal materiales: |  | 18367.4
2 |  |  |  | Mano de obra
mo025 |  | h |  | Maestro 1ª instalador de pavimentos de madera. | 0.204 | 5466.67 | 1115.2
mo063 |  | h |  | Ayudante instalador de pavimentos de madera. | 0.136 | 4063.51 | 552.64
[5 empty] | Subtotal mano de obra: |  | 1667.84
3 |  |  |  | Herramientas
|  | % |  | Herramientas | 2 | 20035.2 | 400.7
Coste de mantenimiento decenal: $ 3.269,75 en los primeros 10 años. |  |  |  |  | Costos directos (1+2+3): |  | 20435.9