## Hoja 1
RSS010 | m² | Piso de caucho.
Piso de caucho, color negro, con botones, suministrado en rollos de 1000x12000x2,5 mm. Colocación en obra: con ????????????????????, sobre capa fina de nivelación. El precio no incluye la capa fina de nivelación.
Código |  | Unidad | Descripción | Cantidad | Precio unitario | Importe
1 |  |  | Materiales
mt18dww010a |  | kg | Adhesivo de contacto a base de resina acrílica en dispersión acuosa, para piso de goma, caucho, linóleo, PVC, moqueta y textil. | 0.25 | 3185.83 | 796.46
mt18dsi010i |  | m² | Lámina de caucho, color negro, con botones; suministrada en rollos de 1000x12000x2,5 mm. | 1.05 | 18122 | 19028.1
|  |  |  | Subtotal materiales: |  | 19824.6
2 |  |  | Mano de obra
mo026 |  | h | Maestro 1ª instalador de revestimientos flexibles. | 0.216 | 8327.21 | 1798.68
mo064 |  | h | Ayudante instalador de revestimientos flexibles. | 0.108 | 6224.8 | 672.28
|  |  |  | Subtotal mano de obra: |  | 2470.96
3 |  |  | Herramientas
|  | % | Herramientas | 2 | 22295.5 | 445.91
Coste de mantenimiento decenal: $ 9.323,99 en los primeros 10 años. |  |  |  | Costos directos (1+2+3): |  | 22741.4