## Hoja 1
RSY022 | m² | Consolidación de piso cerámico.
Tratamiento de consolidación de piso cerámico, en estado de conservación bueno, que presenta, incrustaciones, mediante aplicación de mineralizador de base hidrófuga transpirable como protector de superficie y una mano de cera natural de abeja.
Código |  |  | Unidad | Descripción | Cantidad | Precio unitario | Importe
1 |  |  |  | Materiales
mt08lim090a |  |  | kg | Cera natural de abeja, para encerado de suelos. | 0.1 | 4590.22 | 459.02
mt27pfj150 |  |  | kg | Mineralizador de base hidrófuga transpirable. | 0.15 | 3808.68 | 571.3
mt08aaa010a |  |  | m³ | Agua. | 0.05 | 919.27 | 45.96
[5 empty] | Subtotal materiales: |  | 1076.28
2 |  |  |  | Mano de obra
mo020 |  |  | h | Maestro 1ª construcción. | 0.27 | 8327.21 | 2248.35
mo113 |  |  | h | Jornal construcción. | 0.135 | 5997.35 | 809.64
[5 empty] | Subtotal mano de obra: |  | 3057.99
3 |  |  |  | Herramientas
|  |  | % | Herramientas | 2 | 4134.27 | 82.69
Coste de mantenimiento decenal: $ 6.466,71 en los primeros 10 años. |  |  |  |  | Costos directos (1+2+3): |  | 4216.96