## Hoja 1
RSY032 | m² |  | Tratamiento de acabado superficial de piso de piedra natural.
Reparación de piso de piedra natural mediante rebaje, pulido basto, reposición del material de juntas, pulido fino y acabado abrillantado.
Código |  | Unidad |  | Descripción | Cantidad | Precio unitario | Importe
1 |  |  |  | Materiales
mt09mcr220 |  | kg |  | Mortero de rejuntado para revestimientos, interiores o exteriores, de piedra natural, pulida o para pulir, compuesto de cemento, áridos a base de polvo de mármol, pigmentos resistentes a los álcalis y aditivos especiales. | 0.15 | 980.06 | 147.01
[5 empty] | Subtotal materiales: |  | 147.01
2 |  |  |  | Maquinaria
mq08war150 |  | h |  | Pulidora para pisos de piedra natural o de terrazo, compuesta por platos giratorios a los que se acoplan una serie de muelas abrasivas, refrigeradas con agua. | 0.293 | 2257.37 | 661.41
mq08war155 |  | h |  | Abrillantadora para el cristalizado o el abrillantado de pisos de piedra natural o de terrazo, compuesta por plato de lana de acero o esponja sintética. | 0.176 | 1169.48 | 205.83
[5 empty] | Subtotal maquinaria: |  | 867.24
3 |  |  |  | Mano de obra
mo037 |  | h |  | Maestro 1ª pulidor de pisos. | 0.406 | 5466.67 | 2219.47
mo075 |  | h |  | Ayudante pulidor de pisos. | 0.135 | 4063.51 | 548.57
[5 empty] | Subtotal mano de obra: |  | 2768.04
4 |  |  |  | Herramientas
|  | % |  | Herramientas | 2 | 3782.29 | 75.65
Coste de mantenimiento decenal: $ 4.976,74 en los primeros 10 años. |  |  |  |  | Costos directos (1+2+3+4): |  | 3857.94