## Hoja 1
RSY032 | m² |  | Tratamiento de acabado superficial de piso de piedra natural.
Reparación de piso de piedra natural mediante pulido fino y acabado abrillantado.
Código |  | Unidad |  | Descripción | Cantidad | Precio unitario | Importe
1 |  |  |  | Maquinaria
mq08war155 |  | h |  | Abrillantadora para el cristalizado o el abrillantado de pisos de piedra natural o de terrazo, compuesta por plato de lana de acero o esponja sintética. | 0.176 | 1169.48 | 205.83
[5 empty] | Subtotal maquinaria: |  | 205.83
2 |  |  |  | Mano de obra
mo037 |  | h |  | Maestro 1ª pulidor de pisos. | 0.271 | 5466.67 | 1481.47
[5 empty] | Subtotal mano de obra: |  | 1481.47
3 |  |  |  | Herramientas
|  | % |  | Herramientas | 2 | 1687.3 | 33.75
Coste de mantenimiento decenal: $ 2.220,15 en los primeros 10 años. |  |  |  |  | Costos directos (1+2+3): |  | 1721.05