## Hoja 1
RSY040 | m² |  | Rejuntado de piso de terrazo.
Rejuntado de piso de terrazo con junta enrasada, mediante mortero de juntas de resinas reactivas, RG, para junta abierta (entre 3 y 15 mm), con la misma tonalidad de las piezas, previa eliminación del material de juntas existente con medios manuales.
Código |  | Unidad |  | Descripción | Cantidad | Precio unitario | Importe
1 |  |  |  | Materiales
mt09mcr080a |  | kg |  | Mortero de juntas de resinas reactivas RG, para junta abierta entre 3 y 15 mm. | 0.3 | 5292.4 | 1587.72
[5 empty] | Subtotal materiales: |  | 1587.72
2 |  |  |  | Maquinaria
mq08lch030 |  | h |  | Equipo de chorro de aire a presión. | 0.06 | 1536.69 | 92.2
[5 empty] | Subtotal maquinaria: |  | 92.2
3 |  |  |  | Mano de obra
mo077 |  | h |  | Ayudante construcción. | 0.326 | 3580.11 | 1167.12
mo113 |  | h |  | Jornal construcción. | 0.326 | 3431.79 | 1118.76
[5 empty] | Subtotal mano de obra: |  | 2285.88
4 |  |  |  | Herramientas
|  | % |  | Herramientas | 2 | 3965.8 | 79.32
Coste de mantenimiento decenal: $ 1.820,30 en los primeros 10 años. |  |  |  |  | Costos directos (1+2+3+4): |  | 4045.12