## Hoja 1
RSY042 | m² |  | Tratamiento de acabado superficial de piso de terrazo.
Reparación de piso de terrazo mediante rebaje, pulido basto, reposición del material de juntas, pulido fino y acabado abrillantado.
Código |  | Unidad |  | Descripción | Cantidad | Precio unitario | Importe
1 |  |  |  | Materiales
mt09mcr235 |  | kg |  | Mortero de juntas para prefabricados de hormigón y piedra artificial, compuesto de cemento, áridos, pigmentos y aditivos especiales. | 0.15 | 1344.87 | 201.73
[5 empty] | Subtotal materiales: |  | 201.73
2 |  |  |  | Maquinaria
mq08war150 |  | h |  | Pulidora para pisos de piedra natural o de terrazo, compuesta por platos giratorios a los que se acoplan una serie de muelas abrasivas, refrigeradas con agua. | 0.293 | 2257.37 | 661.41
mq08war155 |  | h |  | Abrillantadora para el cristalizado o el abrillantado de pisos de piedra natural o de terrazo, compuesta por plato de lana de acero o esponja sintética. | 0.176 | 1169.48 | 205.83
[5 empty] | Subtotal maquinaria: |  | 867.24
3 |  |  |  | Mano de obra
mo037 |  | h |  | Maestro 1ª pulidor de pisos. | 0.406 | 5466.67 | 2219.47
mo075 |  | h |  | Ayudante pulidor de pisos. | 0.135 | 4063.51 | 548.57
[5 empty] | Subtotal mano de obra: |  | 2768.04
4 |  |  |  | Herramientas
|  | % |  | Herramientas | 2 | 3837.01 | 76.74
Coste de mantenimiento decenal: $ 5.048,74 en los primeros 10 años. |  |  |  |  | Costos directos (1+2+3+4): |  | 3913.75