## Hoja 1
RTA010 |  | m² |  | Cielo falso continuo de placas de escayola.
Cielo falso continuo para revestir, situado a una altura menor de 4 m, de placas nervadas de escayola, de 100x60 cm, con canto recto y acabado liso, suspendidas de la losa mediante varillas metálicas.
Descompuesto | Ud |  | Descomposición |  | Rend. | Precio unitario | Precio partida
mt12fpe010b | m² |  | Placa de escayola, nervada, de 100x60 cm y de 8 mm de espesor (20 mm de espesor total, incluyendo las nervaduras), con canto recto y acabado liso, sin revestir, para cielos falsos. |  | 1.05 | 2056 | 2158.8
mt12fac020a | Ud |  | Varilla metálica de acero galvanizado de 3 mm de diámetro. |  | 3.5 | 185.11 | 647.89
mt12fac021 | kg |  | Alambre de acero galvanizado de 0,7 mm de diámetro. |  | 0.1 | 747.04 | 74.7
mo035 | h |  | Maestro 1ª escayolista. |  | 0.348 | 4822.11 | 1678.09
mo117 | h |  | Jornal escayolista. |  | 0.348 | 3415.37 | 1188.55
| % |  | Medios auxiliares |  | 2 | 5748.03 | 114.96
| % |  | Costes indirectos |  | 3 | 5862.99 | 175.89
Coste de mantenimiento decenal: $ 1.026,61 en los primeros 10 años. | [5 empty] | Total: | 6038.88