## Hoja 1
RTA010 |  | m² |  | Cielo falso continuo de placas de escayola.
Cielo falso continuo para revestir, situado a una altura menor de 4 m, de placas nervadas de escayola, de 60x60 cm, con canto biselado y acabado liso, suspendidas de la losa mediante estopadas colgantes.
Descompuesto | Ud |  | Descomposición |  | Rend. | Precio unitario | Precio partida
mt12fpe010c | m² |  | Placa de escayola, nervada, de 60x60 cm y de 8 mm de espesor (20 mm de espesor total, incluyendo las nervaduras), con canto biselado y acabado liso, sin revestir, para cielos falsos. |  | 1.05 | 2908.81 | 3054.25
mt12fac010 | kg |  | Fibras vegetales en rollos. |  | 0.22 | 892.47 | 196.34
mt09pes010 | m³ |  | Pasta de escayola. |  | 0.006 | 68386.72 | 410.32
mo035 | h |  | Maestro 1ª escayolista. |  | 0.272 | 4822.11 | 1311.61
mo117 | h |  | Jornal escayolista. |  | 0.272 | 3415.37 | 928.98
| % |  | Medios auxiliares |  | 2 | 5901.5 | 118.03
| % |  | Costes indirectos |  | 3 | 6019.53 | 180.59
Coste de mantenimiento decenal: $ 1.054,02 en los primeros 10 años. | [5 empty] | Total: | 6200.12