## Hoja 1
RTA010 |  | m² | Cielo falso continuo de placas de escayola.
Cielo falso continuo para revestir, situado a una altura mayor o igual a 4 m, de placas nervadas de escayola, de 100x60 cm, con canto recto y acabado liso, suspendidas de la losa mediante estopadas colgantes.
Descompuesto | Ud | Descomposición |  | Rend. | Precio unitario | Precio partida
mt12fpe010b | m² | Placa de escayola, nervada, de 100x60 cm y de 8 mm de espesor (20 mm de espesor total, incluyendo las nervaduras), con canto recto y acabado liso, sin revestir, para cielos falsos. |  | 1.05 | 2056 | 2158.8
mt12fac010 | kg | Fibras vegetales en rollos. |  | 0.22 | 892.47 | 196.34
mt09pes010 | m³ | Pasta de escayola. |  | 0.006 | 68386.72 | 410.32
mo035 | h | Maestro 1ª escayolista. |  | 0.291 | 4822.11 | 1403.23
mo117 | h | Jornal escayolista. |  | 0.291 | 3415.37 | 993.87
| % | Medios auxiliares |  | 2 | 5162.56 | 103.25
| % | Costes indirectos |  | 3 | 5265.81 | 157.97
Coste de mantenimiento decenal: $ 922,04 en los primeros 10 años. |  |  |  |  | Total: | 5423.78