## Hoja 1
RTA020 | m |  | Tabica para cielo falso continuo de placas de escayola.
Formación de tabica vertical en cambio de nivel de cielo falso continuo, mediante placas de escayola con nervaduras y acabado liso recibidas con pasta de escayola, para cerrar un espacio de 20 cm de altura.
Código |  | Unidad |  | Descripción | Cantidad | Precio unitario | Importe
1 |  |  |  | Materiales
mt09pes010 |  | m³ |  | Pasta de escayola. | 0.004 | 104367 | 417.47
mt12fpe010b |  | m² |  | Placa de escayola con nervaduras, de 100x60 cm y de 8 mm de espesor (20 mm de espesor total, incluyendo las nervaduras), con canto recto y acabado liso, sin revestir, para cielos falsos. | 0.22 | 2144.57 | 471.81
[5 empty] | Subtotal materiales: |  | 889.28
2 |  |  |  | Mano de obra
mo035 |  | h |  | Maestro 1ª escayolista. | 0.46 | 8327.21 | 3830.52
mo117 |  | h |  | Jornal escayolista. | 0.46 | 5997.35 | 2758.78
[5 empty] | Subtotal mano de obra: |  | 6589.3
3 |  |  |  | Herramientas
|  | % |  | Herramientas | 2 | 7478.58 | 149.57
Coste de mantenimiento decenal: $ 1.601,91 en los primeros 10 años. |  |  |  |  | Costos directos (1+2+3): |  | 7628.15