## Hoja 1
RTA022 | m | Encuentro de cielo falso continuo de placas de escayola con paramento vertical.
Formación de encuentro entre el cielo falso continuo de placas de escayola y el paramento vertical, mediante la fijación al paramento de moldura prefabricada de escayola de 4x4 cm, para apoyo perimetral de las placas; dejando una separación mínima de 5 mm entre las placas y el paramento. Incluso cola para escayola para la fijación de las piezas.
Código |  |  | Unidad | Descripción | Cantidad | Precio unitario | Importe
1 |  |  |  | Materiales
mt09eyc030 |  |  | kg | Cola para escayola. | 0.15 | 210.42 | 31.56
mt12fre010ad |  |  | m | Moldura de escayola, de 4x4 cm, para solución perimetral de cielo falso. | 1.1 | 1023.33 | 1125.66
[5 empty] | Subtotal materiales: |  | 1157.22
2 |  |  |  | Mano de obra
mo035 |  |  | h | Maestro 1ª escayolista. | 0.158 | 8327.21 | 1315.7
mo117 |  |  | h | Jornal escayolista. | 0.158 | 5997.35 | 947.58
[5 empty] | Subtotal mano de obra: |  | 2263.28
3 |  |  |  | Herramientas
|  |  | % | Herramientas | 2 | 3420.5 | 68.41
Coste de mantenimiento decenal: $ 593,11 en los primeros 10 años. |  |  |  |  | Costos directos (1+2+3): |  | 3488.91